## 总表
远大公司2024年度电子产品采购清单
序号 | 名称 | 图片 | 型号规格 | 单位 | 采购数量 | 不含税单价 | 不含税合计
1 | 太阳能标识灯（葵花灯） | #NAME? | 灯罩φ80H120设置标志筒上，无需电池高亮灯3个，电池600ha | 个 | 1450 |  | 0
2 | 葵花灯 | #NAME? | 灯罩直径80mm，高120mm，高亮灯3 个，电池600ha,设置标志筒上，太阳能 | 个 | 1310 |  | 0
3 | 指挥棒（电池款） | #NAME? | L540PC灯体、ABS手柄、爆闪、含电池、2节1号电池 | 个 | 810 |  | 0
4 | 指挥棒（哨音充电款） | #NAME? | L400，φ37高透光性聚碳酸酯、PC，超高亮防雾LED，可订做LED灯珠颜色电子哨音：＞120DB | 个 | 200 |  | 0
5 | 指挥棒（充电款） | #NAME? | LED指挥棒、充电、高度：26cm,底座带磁吸，尺寸：4*4cm、颜色：红、蓝 | 个 | 431 |  | 0
6 | 太阳能爆闪灯 （铝合金款） | #NAME? | 规格：520*130*160mm；LED：10万小时，红色、蓝色；可视距离：1000m；连续阴雨天工作日180h以上；闪烁模式：交替频闪采用铝合金框架造型美观，光控全天候自由转换；铝合金型材，含支架。立柱支架镀锌管Ø76*2500，70钢构十字脚500*500，底座预留膨胀螺丝孔位。 | 个 | 706 |  | 0
7 | 太阳能爆闪灯（ABS款） | #NAME? | L470*W170*H90材质ABS 6V/4.5A免维护锂电池9V/5W多晶硅太阳能板单灯板20颗高亮红/蓝灯珠带光控模式，可设置白天是否亮灯。 | 个 | 490 |  | 0
8 | 摇旗机器人 | #NAME? | 总高：2.1米；重量：45kg；太阳能板：30W；电池：12V17AH；底座尺寸：55*55*30cm1、专用反光标识服，可按客户要求定制配有所属公司名称的标志服2、左右臂均可自动摇摆，摇摆频率可按人体摇摆频率调整。3、配有高频率旋转警示灯，利于夜间施工警示 | 个 | 109 |  | 0
9 | 仿真警察 | #NAME? | H1800电池12V,17HA,太阳能板35W，玻璃钢材质、双层底座 | 个 | 2 |  | 0
10 | 太阳能圆形旋转警示灯 | #NAME? | 圆形灯面尺寸φ560 太阳下充电8小时可以工作72小时,连续放电200H以上,每组9颗超亮LED,可视距离:>800米 | 个 | 598 |  | 0
11 | 爆闪灯/回转灯支架 |  | 伸缩管直径35cm 收缩高度90-160cm | 个 | 598 |  | 0
12 | 太阳能警报一体测速仪 | #NAME? | L1200*W600*H1700 有反光限速标识、LED显示屏、太阳能电池板、可移动结构，警报系统开关，新增80安电瓶一个（2个12V80A电瓶） | 个 | 11 |  | 0
13 | 太阳能黄闪慢灯（含立柱） | #NAME? | L460*W130*H420LED灯珠φ400mm：150颗（黄闪）70颗（慢字）可视距离>1200米控制器光控，可控制全天闪烁，晚上闪烁工作时间太阳下充电8小时可以工作72小时,连续放电200H以上组装配件螺丝、弯头（太阳能板支架）、遮阳帽 | 个 | 372 |  | 0
14 | 太阳能黄闪灯（含架子） | #NAME? | 直径40cm，含支架。配置太阳能板15w，电池12伏，9安 | 个 | 124 |  | 0
15 | 太阳能同步诱导标 | #NAME? | L600*H800 8W太阳能板，12V7ah电池 | 个 | 100 |  | 0
16 | 太阳能同步诱导标 | #NAME? | L400*H600 8W太阳能板，12V7ah电池 | 个 | 30 |  | 0
17 | 车载显示屏 | #NAME? | 车载12v/24v，显示屏尺寸1280*480，显示屏配备高亮红蓝爆闪灯*4片 | 个 | 23 |  | 0
18 | 仿真警车 | #NAME? | L1900*H1470工作时长:太阳下充电8小时可以工作72小时,连续放电200H以上可视距离:>1500米 | 个 | 34 |  | 0
19 | 车载箭头灯 | #NAME? | 工程黄双向闪烁警示箭头灯，尺寸600*260*30mm，车载使用，12v/24v可选 | 个 | 113 |  | 0
20 | 车辆警示灯 | #NAME? | Ø100车载警示灯 | 个 | 2 |  | 0
21 | 声光报警器 | #NAME? | L180*W140*H300双喇叭配置，喇叭功率100W，交替工作,红蓝爆闪灯采用大功率灯珠，充电器供电（充电时间在4-6小时） | 个 | 219 |  | 0
22 | 声光报警器（高德款） | #NAME? | H400*L300*W200mm,11.4V/40AH 锂电池蓄电，2个100W扬声器，工作模式交替工作，采用四排高亮led灯珠。配备高德智能模块，产品开机自动拨号上线，可在高德地图上实时显示当前位置及事故/事工的工作北斗定位模块，集成物联网芯片，当职能部门在处理事故或施工部防时，设备自动定位，自动上传位置，实时在高德地图上发布，当行驶距离事故点的5公里和2公里都会主动语音播报，提前预警，使得社会车辆提前减速，安全通过事故区域，保障事故点作业人员安全 | 个 | 100 |  | 0
23 | 肩灯 | #NAME? | 防水充电款肩灯，高亮LED灯珠，续航时间≥18小时 | 个 | 688 |  | 0
24 | 阻车器 | #NAME? | 橡胶挡车器： 550*160*95mm，4公斤／个 | 个 | 322 |  | 0
25 | 太阳能导向牌 | #NAME? | L1500*H500,太阳能续航时间200小时，双向导向牌，箭头双灯珠设计，增设红蓝爆闪灯*4片 | 个 | 254 |  | 0
26 | 警报 | #NAME? | 开关式、喊话带功效 高分贝喇叭200W瓦车载扬声器12V24V通用 | 个 | 211 |  | 0
27 | 安全警示牌 | #NAME? | 支架：1.2m，版面尺寸：1400cm*80cm，太阳能施工标志牌‘前方施工道路变窄’（LED频闪发光字） | 个 | 50 |  | 0
28 | 测速仪 | #NAME? | 1600*800版面，太阳能三位数测速仪，立柱安装方式 | 个 | 16 |  | 0
29 | 施工长排警灯 |  | 长1200mm，LED发光，带警报机喊话系统。 | 个 | 5 |  | 0
30 | 手持式扩音喇叭 | #NAME? | 高低音双喇叭，300s录音，无线蓝牙 | 个 | 90 |  | 0
31 | 车载爆闪灯 | #NAME? | 车载吸顶爆闪灯，含强吸磁铁，双面黄白光爆闪灯，可定制爆闪灯总长，15公分/节，12V/24V通用。 | 个 | 16 |  | 0
32 | 手电筒 | #NAME? | 充电强光款 高亮远射、多档调光、合金铝材外壳、防水防尘 | 个 | 200 |  | 0
合计 | [6 empty] | 0